## Encoder
wiel diameter |  | 60 mm | omtrek | 0.1885 | m
snelheid |  | 1km/h |  | 0.27778 | m/s
omwentelingen |  |  |  | 1.4737 | omw/s
encoder: | 1000 state changes/3 omw |  |  | 333.3333 | changes/omw
|  |  |  | 491.219 | changes/s
|  |  |  | 2.0358 | ms/change
|  |  |  | 0.0001885 | m/change

## memmap
Name | Read/Write from/to Rover | Size (byte) |  | Handle encoder interrupts | 4
TR1DIR | rw | 1 |  | Handle pi comm (spi or i2c) | [5 empty] | bool | TR1DIR | #define | REG_ | TR1DIR | (0x | 0 | )
TR1DC | rw | 1 | Loop | [6 empty] | byte | TR1DC | #define | REG_ | TR1DC | (0x | 1 | )
TR2DIR | rw | 1 |  | set pwm | [5 empty] | bool | TR2DIR | #define | REG_ | TR2DIR | (0x | 2 | )
TR2DC | rw | 1 |  | set dir | [5 empty] | byte | TR2DC | #define | REG_ | TR2DC | (0x | 3 | )
CORNER | r | 1 |  | read corner ambient | 4*100us | 400 |  |  |  | byte | CORNER | #define | REG_ | CORNER | (0x | 4 | )
LINE | r | 1 |  | read line ambient | 100us | 100 |  |  |  | byte | LINE | #define | REG_ | LINE | (0x | 5 | )
TR1POS | r | 4 |  | turn on light | [5 empty] | long | TR1POS | #define | REG_ | TR1POS | (0x | 6 | )
TR2POS | r | 4 |  | delay | 50us | 50 |  |  |  | long | TR2POS | #define | REG_ | TR2POS | (0x | 7 | )
AMBOFFSET | rw | 2 |  | read corner | 4*100us | 400 |  |  |  | short | AMBOFFSET | #define | REG_ | AMBOFFSET | (0x | 8 | )
AMB1 | r | 2 |  | read line | 8*100us | 800 |  |  |  | short | AMB1 | #define | REG_ | AMB1 | (0x | 9 | )
AMB2 | r | 2 | [7 empty] | short | AMB2 | #define | REG_ | AMB2 | (0x | 10 | )
AMB3 | r | 2 | [7 empty] | short | AMB3 | #define | REG_ | AMB3 | (0x | 11 | )
AMB4 | r | 2 | [7 empty] | short | AMB4 | #define | REG_ | AMB4 | (0x | 12 | )
AMB5 | r | 2 |  |  |  | 1.75 | ms | 571.4286 | Hz | short | AMB5 | #define | REG_ | AMB5 | (0x | 13 | )
AMB6 | r | 2 | [7 empty] | short | AMB6 | #define | REG_ | AMB6 | (0x | 14 | )
AMB7 | r | 2 | [7 empty] | short | AMB7 | #define | REG_ | AMB7 | (0x | 15 | )
AMB8 | r | 2 | [7 empty] | short | AMB8 | #define | REG_ | AMB8 | (0x | 16 | )
AMB9 | r | 2 | [7 empty] | short | AMB9 | #define | REG_ | AMB9 | (0x | 17 | )
AMB10 | r | 2 | [7 empty] | short | AMB10 | #define | REG_ | AMB10 | (0x | 18 | )
AMB11 | r | 2 | [7 empty] | short | AMB11 | #define | REG_ | AMB11 | (0x | 19 | )
AMB12 | r | 2 | [7 empty] | short | AMB12 | #define | REG_ | AMB12 | (0x | 20 | )
IR1 | r | 2 | [7 empty] | short | IR1 | #define | REG_ | IR1 | (0x | 21 | )
IR2 | r | 2 | [7 empty] | short | IR2 | #define | REG_ | IR2 | (0x | 22 | )
IR3 | r | 2 | [7 empty] | short | IR3 | #define | REG_ | IR3 | (0x | 23 | )
IR4 | r | 2 | [7 empty] | short | IR4 | #define | REG_ | IR4 | (0x | 24 | )
IR5 | r | 2 | [7 empty] | short | IR5 | #define | REG_ | IR5 | (0x | 25 | )
IR6 | r | 2 | [7 empty] | short | IR6 | #define | REG_ | IR6 | (0x | 26 | )
IR7 | r | 2 | [7 empty] | short | IR7 | #define | REG_ | IR7 | (0x | 27 | )
IR8 | r | 2 | [7 empty] | short | IR8 | #define | REG_ | IR8 | (0x | 28 | )
IR9 | r | 2 | [7 empty] | short | IR9 | #define | REG_ | IR9 | (0x | 29 | )
IR10 | r | 2 | [7 empty] | short | IR10 | #define | REG_ | IR10 | (0x | 30 | )
IR11 | r | 2 | [7 empty] | short | IR11 | #define | REG_ | IR11 | (0x | 31 | )
IR12 | r | 2 | [7 empty] | short | IR12 | #define | REG_ | IR12 | (0x | 32 | )
64
i2c speed 100Khz (bit)
10 kHz byte
10 bytes / ms
spi speed 4 Mhz (maybe 8Mhz)
4000000 | bits/s
500000 | bytes/s
500 | bytes/ms
7.8125 | ms for full map transfer
128 | map transfers / second

## Sheet3
Testprograms
PI en MEGA SPI communicatie
MEGA encoder test
MEGA ambient test

## Sheet1
#define | REG_MICROS | 0
#define | REG_MILLIS | 1
#define | REG_LEFTDIR | 2
#define | REG_LEFTDC | 3
#define | REG_RIGHTDIR | 4
#define | REG_RIGHTDC | 5
#define | REG_COLLISION | 6
#define | REG_LINE | 7
#define | REG_LEFTPOS | 8
#define | REG_RIGHTPOS | 9
#define | REG_AMBOFFSET | 10
#define | REG_AMB_COL_NE | 11
#define | REG_AMB_COL_SE | 12
#define | REG_AMB_COL_SW | 13
#define | REG_AMB_COL_NW | 14
#define | REG_AMB_LINE_NE | 15
#define | REG_AMB_LINE_EN | 16
#define | REG_AMB_LINE_ES | 17
#define | REG_AMB_LINE_SE | 18
#define | REG_AMB_LINE_SW | 19
#define | REG_AMB_LINE_WS | 20
#define | REG_AMB_LINE_WN | 21
#define | REG_AMB_LINE_NW | 22
#define | REG_IR_COL_NE | 23
#define | REG_IR_COL_SE | 24
#define | REG_IR_COL_SW | 25
#define | REG_IR_COL_NW | 26
#define | REG_IR_LINE_NE | 27
#define | REG_IR_LINE_EN | 28
#define | REG_IR_LINE_ES | 29
#define | REG_IR_LINE_SE | 30
#define | REG_IR_LINE_SW | 31
#define | REG_IR_LINE_WS | 32
#define | REG_IR_LINE_WN | 33
#define | REG_IR_LINE_NW | 34
#define | REG_MAX | 35